## Sheet1
服务器及存储升级扩容
序号 | 名称 | 产品描述 | 单位 | 数量 | 备注
1 | 双控存储 | 配置4个10Gb iSCSI连接端口 配置三个双控存储硬盘扩展柜 (2U,12LFF) 配置48*16TB 12G SAS 7.2K 3.5in HDD通用硬盘模块 提供存储-3年7×24四小时现场支持和首次安装服务 | 套 | 1
2 | 存储交换机 | 单台配置37块万兆多模模块(850nm,300m,LC)，1条40G QSFP+ 1m电缆堆叠线缆，37根LC-LC多模万兆光纤跳线; 双电源提供；原厂实施安装服务，3年原厂维保 | 台 | 2
3 | 全NVME集群服务器 | CPU：2块Intel Ice Lake 6342(2.8GHz/24核/36MB/165W) CPU; 内存：1024GB（16 * 64GB DDR4-3200 RDIMM内存） 硬盘：2块480GB SATA SSD闪存盘(系统盘，做RAID1);16块7.68TB NVMe SSD闪存盘（数据盘）; 阵列卡：1块2端口SAS RAID卡(带2GB缓存,支持8个SAS口,含超级电容); 网络端口：配置4个千兆电接口;6个SFP+万兆光端口（含6个万兆多模模块） 配件：2个1300W热插拔冗余电源模块;6个风扇模块;标配便携滑动安装导轨; 产品特性： 1、提供对数据中心内服务器、虚拟机、网络、存储、上层业务等资源进行一体化管理的超融合管理平台授权; 2、提供运行在基础设施层和上层客户操作系统之间的计算虚拟化授权; 3、存储虚拟化内核系统采用分布式设计，基于本地硬盘实现统一存储资源池，提供块存储功能授权; 原厂实施安装部署服务;3年原厂硬件维保;3年原厂软件技术支持服务; | 台 | 5
4 | 扩容混闪旧集群服务器 | CPU：2块Intel Cascade Lake 6226R(2.9GHz/16核/22MB)CPU; 内存：768GB（12 * 64GB DDR4-3200 RDIMM内存） 硬盘：2块480GB SATA SSD闪存盘(系统盘，做RAID1);2块3.84TB NVMe SSD闪存盘（缓存盘）;12块8TB SATA 7.2K HDD机械硬盘（数据盘）; 阵列卡：1块2端口SAS RAID卡(带1GB缓存,支持8个SAS口,含超级电容); 网络端口：配置4个千兆电接口;4个SFP+万兆光端口（含4个万兆多模模块） 配件：2个850W热插拔冗余电源模块;标配便携滑动安装导轨; 产品特性： 1、提供对数据中心内服务器、虚拟机、网络、存储、上层业务等资源进行一体化管理的超融合管理平台授权; 2、提供运行在基础设施层和上层客户操作系统之间的计算虚拟化授权; 3、存储虚拟化内核系统采用分布式设计，基于本地硬盘实现统一存储资源池，提供块存储功能授权; 原厂实施安装部署服务;3年原厂硬件维保;3年原厂软件技术支持服务; | 台 | 1
5 | 混闪新增集群服务器 | CPU：2块Intel Ice Lake 6326(2.9GHz/16核/24MB)CPU; 内存：1024GB（16 * 64GB DDR4-3200 RDIMM内存） 硬盘：2块480GB SATA SSD闪存盘(系统盘，做RAID1);2块7.68TB NVMe SSD闪存盘（缓存盘）;12块8TB SAS 7.2K HDD机械硬盘（数据盘）; 阵列卡：1块2端口SAS RAID卡(带2GB缓存,支持8个SAS口,含超级电容); 网络端口：配置4个千兆电接口;6个SFP+万兆光端口（含6个万兆多模模块） 配件：2个1300W热插拔冗余电源模块;6块冗余风扇;标配便携滑动安装导轨; 产品特性： 1、提供对数据中心内服务器、虚拟机、网络、存储、上层业务等资源进行一体化管理的超融合管理平台授权; 2、提供运行在基础设施层和上层客户操作系统之间的计算虚拟化授权; 3、存储虚拟化内核系统采用分布式设计，基于本地硬盘实现统一存储资源池，提供块存储功能授权; 原厂实施安装部署服务;3年原厂硬件维保;3年原厂软件技术支持服务; | 台 | 4
6 | 旧集群增补内存 | 32GB 2Rx4 DDR4-2933P-R内存模块 | 条 | 40
注：均要求3年原厂维保